## Home
Cálculos de áreas
Rosca
Sextavado Superior e Lateral
Cilindro
Porca Sextavada
Flange
Arruela Pressão
Arruela
Chapa Aço
Rebaixo
Porca Quadrada
Fio Aço
Chapa Lisa 1 Lado
Cone
Sextavado Superior
Chapa Lisa Frente e Verso
Sextavado Lateral
Circulo
Circulo Frente e Verso
Somatória Total
Instruções

## Thread
| SUBTOTAL | 0 | mm2
|  | #1 | #2 | #3 | #4
S
M
p
SA(mm2)=Sx(5.56xM-3.67xp)
Cálculo de área
Rosca
Home

## Cylinder
| SUBTOTAL | 0 | mm2
|  | #1 | #2 | #3 | #4
L
D
SA(mm2)=3.14xLxD
Cálculo de área
Cilindro
Home

## Hex column
| SUBTOTAL | 0 | mm2
|  | #1 | #2 | #3 | #4
B
H
SA(mm2)=1.73xBx(B+2xH)
Cálculo de área
Sextavado Superior e Lateral
Home

## Flange
| SUBTOTAL | 0 | mm2
|  | #1 | #2 | #3 | #4
B
H
R
d
SA(mm2)=1.57xRxR+3.46xBxH+3.14xdxR
Cálculo de área
Flange
Home

## Hex nut
| SUBTOTAL | 0 | mm2
|  | #1 | #2 | #3 | #4
B
H
R
p
SA(mm2)=1.73xBx(B+2xH)-1.57xRxR+Hx(5.56xR-3.67xp)
Cálculo de área
Porca Sextavada
Home

## Washer
| SUBTOTAL | 0 | mm2
|  | #1 | #2 | #3 | #4
R
r
d
SA(mm2)=1.57x(R+r)x(R-r+2xd)
Cálculo de área
Arruela
Home

## Spring washer
| SUBTOTAL | 0 | mm2
|  | #1 | #2 | #3 | #4
R
r
d
SA(mm2)=1.57x(R+r)x(R-r+2xd)+(R-r)xd
Cálculo de área
Arruela Pressão
Home

## Recess
| SUBTOTAL | 0 | mm2
|  | #1 | #2 | #3 | #4
L
d
SA(mm2)=4XLxd
Cálculo de área
Rebaixo
Home

## Sheet
| SUBTOTAL | 0 | mm2
|  | #1 | #2 | #3 | #4
t
Weight :g
SA(mm2)=254xWeight/d
Cálculo de área
Chapa Aço
Home

## Wire
| SUBTOTAL | 0 | mm2
|  | #1 | #2 | #3 | #4
t
Weight :g
SA(mm2)=509xWeight/t
Cálculo de área
Fio Aço
Home

## Tetra_nut
| SUBTOTAL | 0 | mm2
|  | #1 | #2 | #3 | #4
A
B
D
M
p
SA(mm2)=2xAxB+2xAxD+2xBxD+Dx(5.56xM-3.67xp)-1.57xMxM
Cálculo de área
Arruela Quadrada
Home

## 2 Circles
| SUBTOTAL | 0 | mm2
|  | #1 | #2 | #3 | #4
R
SA(mm2)=1.57xRxR
Cálculo de área
Circulo Frente e Verso
Home

## Circle
| SUBTOTAL | 0 | mm2
|  | #1 | #2 | #3 | #4
R
SA(mm2)=0.785xRxR
Cálculo de área
Circulo
Home

## Hex side
| SUBTOTAL | 0 | mm2
|  | #1 | #2 | #3 | #4
H
D
SA(mm2)=3.462xHxD
Cálculo de área
Sextavado Lateral
Home

## 2 Square
| SUBTOTAL | 0 | mm2
|  | #1 | #2 | #3 | #4
A
B
SA(mm2)=2xAxB
Cálculo de área
Chapa Lisa Frente e verso
Home

## Square
| SUBTOTAL | 0 | mm2
|  | #1 | #2 | #3 | #4
A
B
SA(mm2)=AxB
Cálculo de área
Chapa Lisa 1 lado
Home

## Hexagon
| SUBTOTAL | 0 | mm2
|  | #1 | #2 | #3 | #4
H
SA(mm2)=0.866xHxH
Cálculo de área
Sextavado Superior
Home

## Cone
| SUBTOTAL | 0 | mm2
|  | #1 | #2 | #3 | #4
R
H
SA(mm2)=1.57xRxroot(RxR/4+HxH)
Cálculo de área
Cone
Home

## Sum
TOTAL | 0 |  | mm2 | 0 |  | dm2 | 0 |  | m2 | 0 | ft2
Subtotals | Thread | Cylinder | Hex coloum | Flange | Hex nut | Washer | S washer | Recess | Sheet | Wire
mm2
Subtotals | Tetra nut | 2 circles | Circle | Hex side | 2 square | Square | Hexagon | Cone | Manual calc.
mm2
Home

## Instruções
Para o cálculo de parafusos, realizar o cálculo da rosca, cilindro, sextavado ou flange e não esquecer do cálculo do lado de baixo da cabeça
que possui uma área onde deve ser descontada o diâmetro da rosca ou cilindro. Pode-se calcular utilizando a aba circulo.
Deve calcular a área do circulo total embaixo da cabeça do parafuso e depois a área do circulo onde tem o encaixa da cabeça com o corpo do parafuso,
e desta forma subtrair do circulo total o circulo da área do encaixe da cabeça com a rosca e somar este valor aos demais (sextavado ou flange, cilindro e rosca).
Também deve-se lembrar de calcular a área do circulo na parte do corte da rosca (ponta do parafuso)
Lembre-se sempre de apagar os dados de valores digitados antes de iniciar um novo cálculo
Esta planilha foi desenvolvida para auxiliar nos cálculos, tendo valores aproximados. Não considerar como valores exatos.
Planilha de código aberto. Não há direitos autorais e qualquer pessoa pode incrementar, modificar, utilizar e repassar sem necessidade de pagamentos
Caso faça alguma modificação, se certificar de que os cálculos estão corretos para o uso antes de repassar a planilha a terceiros
O uso dos valores gerados pela planilha é de inteira responsabilidade do usuário
Home